## Feuille 1
LTS020 | m² | Enfouissement de pierres.
Enfouissement de pierres, à une profondeur de 20 cm, avec des moyens mécaniques, dans un terrain avec présence de pierres sur 20% de sa surface.
Code interne |  | Désignation | Quantité | Unité | Prix unitaire | Prix total
mq09tra070 |  | Tracteur agricole, de 44 kW de puissance, équipé d'enfouisseur de pierres. | 0.11 | h | 17660.8 | 1942.69
mo040 |  | Compagnon professionnel III/CP2 jardinier. | 0.031 | h | 1121.29 | 34.76
|  | Frais de chantier des unités d'ouvrage | 2 | % | 1977.45 | 39.55
[5 empty] | Montant total HT: | 2017