## Feuille 1
LTS010 | m² | Épierrement du terrain.
Épierrement du terrain lâche avec présence de pierres sur 10% de sa surface, avec des moyens manuels. Le prix ne comprend pas le transport.
Code interne |  |  | Désignation | Quantité | Unité | Prix unitaire | Prix total
mo115 |  |  | Ouvrier jardinier. | 0.075 | h | 807.54 | 60.57
mo040 |  |  | Compagnon professionnel III/CP2 jardinier. | 0.006 | h | 1121.29 | 6.73
|  |  | Frais de chantier des unités d'ouvrage | 2 | % | 67.3 | 1.35
[6 empty] | Montant total HT: | 68.65