## Feuille 1
MEB010 | U | Balise en acier corten.
Balise modèle Área "SANTA & COLE", de 1100 mm de hauteur, composée de corps en acier corten de 6 mm d'épaisseur en forme de tétraèdre et d'un réflecteur incliné en acier inoxydable AISI 304, avec 3 DEL de 25 W, fixée sur une base de béton BCN: CPJ-CEM II/A 32,5 - P - B 20 - 15/25 - E: 1 - NA - P 18-305.
Code interne |  |  | Désignation | Quantité | Unité | Prix unitaire | Prix total
mt34syc301b |  |  | Balise modèle Área "SANTA & COLE", de 1100 mm de hauteur, composée de corps en acier corten de 6 mm d'épaisseur en forme de tétraèdre et d'un réflecteur incliné en acier inoxydable AISI 304, avec 3 DEL de 25 W, classe de protection I, degré de protection IP66, y compris les boulons d'ancrage. | 1 | U | 1469130 | 1469130
mt10hmf040iaed |  |  | Béton non armé prêt à l'emploi BCN: CPJ-CEM II/A 32,5 - TP - B 20 - 15/25 - E: 1 - NA - P 18-305. | 0.25 | m³ | 58929.9 | 14732.5
mo020 |  |  | Compagnon professionnel III/CP2 construction. | 0.251 | h | 1121.29 | 281.44
mo077 |  |  | Ouvrier professionnel II/OP construction. | 0.251 | h | 838.14 | 210.37
mo003 |  |  | Compagnon professionnel III/CP2 électricien. | 0.251 | h | 1152.36 | 289.24
mo102 |  |  | Ouvrier professionnel II/OP électricien. | 0.251 | h | 836.62 | 209.99
|  |  | Frais de chantier des unités d'ouvrage | 2 | % | 1484860 | 29697.2
Coût d'entretien décennal: 802.714,17F CFA les 10 premières années. | [5 empty] | Montant total HT: | 1514560