## Feuille 1
MFB050 | U | Jardinière en béton préfabriqué.
Jardinière circulaire en béton préfabriqué, de 180 cm de diamètre et 90 cm de hauteur.
Code interne |  | Désignation | Quantité | Unité | Prix unitaire | Prix total
mt52mug240l |  | Jardinière circulaire en béton préfabriqué, de 180 cm de diamètre et 90 cm de hauteur. | 1 | U | 1200650 | 1200650
mq04cag010a |  | Camion grue jusqu'à 6 t de charge maximale. | 1.65 | h | 27377 | 45172.05
mo041 |  | Compagnon professionnel III/CP2 VRD espaces publics. | 1.884 | h | 1121.29 | 2112.51
mo087 |  | Ouvrier professionnel II/OP VRD espaces publics. | 2.512 | h | 838.14 | 2105.41
|  | Frais de chantier des unités d'ouvrage | 2 | % | 1250039.97 | 25000.8
Coût d'entretien décennal: 1.351.543,35F CFA les 10 premières années. |  |  |  |  | Montant total HT: | 1275040.77