## Feuille 1
MOP030 | U |  | Poubelle en polyéthylène.
Poubelle, de 43x34x75 cm et capacité 50 litres, avec corps en polyéthylène, fixée à une surface support avec éléments d'ancrage. Le prix ne comprend pas la surface support.
Code interne |  | Désignation |  | Quantité | Unité | Prix unitaire | Prix total
mt52pap030a |  | Poubelle, de 43x34x75 cm et capacité 50 litres, avec corps en polyéthylène, y compris les boulons d'ancrage. |  | 1 | U | 76734 | 76734
mt09reh330 |  | Mortier de résine époxy avec sable de silice, à durcissement rapide, pour remplissage des ancrages. |  | 0.2 | kg | 3856.78 | 771.36
mo041 |  | Compagnon professionnel III/CP2 VRD espaces publics. |  | 0.352 | h | 1121.29 | 394.69
mo087 |  | Ouvrier professionnel II/OP VRD espaces publics. |  | 0.352 | h | 838.14 | 295.03
|  | Frais de chantier des unités d'ouvrage |  | 2 | % | 78195.1 | 1563.9
Coût d'entretien décennal: 84.544,54F CFA les 10 premières années. | [5 empty] | Montant total HT: | 79759