## Feuille 1
MQG040 | U |  | Panneau de basket.
Panneau de basket en bois lamellé-collé avec des résines phénoliques, résistant aux intempéries, de 180x105x2 cm, pour utilisateurs de plus de 8 ans, avec arceau de tige massive de 20 mm d'épaisseur et 45 cm de diamètre.
Code interne |  | Désignation |  | Quantité | Unité | Prix unitaire | Prix total
mt52dep250 |  | Panneau de basket en bois lamellé-collé avec des résines phénoliques, résistant aux intempéries, de 180x105x2 cm, pour utilisateurs de plus de 8 ans, avec arceau de tige massive de 20 mm d'épaisseur et 45 cm de diamètre. |  | 1 | U | 402128 | 402128
mo011 |  | Compagnon professionnel III/CP2 monteur. |  | 0.628 | h | 1152.36 | 723.68
mo080 |  | Ouvrier professionnel II/OP monteur. |  | 0.628 | h | 838.14 | 526.35
|  | Frais de chantier des unités d'ouvrage |  | 2 | % | 403378 | 8067.57
Coût d'entretien décennal: 151.000,70F CFA les 10 premières années. | [5 empty] | Montant total HT: | 411446