## Feuille 1
MQM050 | U |  | Marquage et signalisation de terrains de sport, avec peinture.
Application manuelle de deux couches de peinture antidérapante, couleur blanche, finition satiné, texture lisse, la première couche diluée avec 20% d'eau et la suivante diluée avec 5% d'eau ou non diluée; pour marquage et signalisation de terrain de tennis, avec lignes de 5 cm de largeur, continues ou discontinues, selon les normes fédératives.
Code interne |  | Désignation |  | Quantité | Unité | Prix unitaire | Prix total
mt27pii060x |  | Peinture, à base de résines acryliques, couleur blanche, finition satinée, texture lisse, antidérapante; à appliquer à la brosse, au rouleau ou au pistolet. |  | 1.81 | l | 11339.8 | 20525.04
mt27wav020b |  | Ruban adhésif de masquage, de 50 mm de largeur. |  | 347.6 | m | 188.35 | 65470.46
mo038 |  | Compagnon professionnel III/CP2 peintre. |  | 11.905 | h | 1121.29 | 13348.96
mo076 |  | Ouvrier professionnel II/OP peintre. |  | 11.905 | h | 838.14 | 9978.06
|  | Frais de chantier des unités d'ouvrage |  | 2 | % | 109322.52 | 2186.45
Coût d'entretien décennal: 177.299,17F CFA les 10 premières années. | [5 empty] | Montant total HT: | 111508.97