## Feuille 1
MRB030 | U |  | Banc en résine.
Banc modèle Iola "SANTA & COLE" pour placer au sol, de 50x44x150 cm, avec siège en polyéthylène de couleur noire, fixé à une surface support avec éléments d'ancrage. Le prix ne comprend pas la surface support.
Code interne |  | Désignation |  | Quantité | Unité | Prix unitaire | Prix total
mt52bsc140o |  | Banc modèle Iola "SANTA & COLE" pour placer au sol, de 50x44x150 cm, avec siège en polyéthylène de couleur noire, y compris les boulons d'ancrage. |  | 1 | U | 850403 | 850403
mt09reh330 |  | Mortier de résine époxy avec sable de silice, à durcissement rapide, pour remplissage des ancrages. |  | 0.2 | kg | 3856.78 | 771.36
mo041 |  | Compagnon professionnel III/CP2 VRD espaces publics. |  | 0.502 | h | 1121.29 | 562.89
mo087 |  | Ouvrier professionnel II/OP VRD espaces publics. |  | 0.502 | h | 838.14 | 420.75
|  | Frais de chantier des unités d'ouvrage |  | 2 | % | 852158 | 17043.16
Coût d'entretien décennal: 556.288,60F CFA les 10 premières années. | [5 empty] | Montant total HT: | 869201.16