## Feuille 1
VBA030 | m |  | Bordure métallique en acier inoxydable.
Bordure métallique en pièces souples de tôle pliée en acier inoxydable A2, de 150 mm de hauteur, 1,2 mm d'épaisseur, finition mat, avec l'extrémité supérieure arrondie avec une largeur de 7 mm, disposées linéairement en se superposant et unies entre elles avec vis passantes ou autoformeuses en acier inoxydable, fixées au terrain avec piquets métalliques, pour délimiter des espaces et séparer des matériaux de revêtement.
Code interne |  | Désignation |  | Quantité | Unité | Prix unitaire | Prix total
mt18bme050a |  | Bordure métallique en pièces souples de tôle pliée en acier inoxydable A2, de 150 mm de hauteur, 1,2 mm d'épaisseur, finition mat, avec l'extrémité supérieure arrondie avec une largeur de 7 mm, disposées linéairement en se superposant et unies entre elles avec vis passantes ou autoformeuses en acier inoxydable, fixées au terrain avec piquets métalliques, y compris vis passantes ou autoformeuses en acier inoxydable, plaques de connexion, coins et piquets métalliques pour fixation au terrain. |  | 1.05 | m | 11677.7 | 12261.59
mo041 |  | Compagnon professionnel III/CP2 VRD espaces publics. |  | 0.377 | h | 1121.29 | 422.73
|  | Frais de chantier des unités d'ouvrage |  | 2 | % | 12684.32 | 253.69
Coût d'entretien décennal: 4.903,52F CFA les 10 premières années. | [5 empty] | Montant total HT: | 12938.01