## Feuille 1
VPG010 | m² |  | Revêtement de sol avec des galets.
Revêtement de sol avec des galets de de 10 à 12 mm de taille maximale, posés en boutisses, avec disposition irrégulière, sur couche de mortier de ciment CEM II/B-P 32,5 N type M-7,5, de 60 mm d'épaisseur et jointoiement postérieur avec du lait de ciment.
Code interne |  | Désignation |  | Quantité | Unité | Prix unitaire | Prix total
mt09mor010d |  | Mortier de ciment CEM II/B-P 32,5 N type M-7,5, confectionné sur site avec 300 kg/m³ de ciment et une proportion en volume 1/5. |  | 0.06 | m³ | 94337 | 5660.22
mt01arp170a |  | Galets sélectionnés, de 10 à 12 mm de taille maximale, pour revêtements de sols. |  | 0.016 | t | 15259.6 | 244.15
mt09lec020a |  | Lait de ciment CEM II/B-P 32,5 N 1/2. |  | 0.002 | m³ | 100816 | 201.63
mt08aaa010a |  | Eau. |  | 0.01 | m³ | 1157.04 | 11.57
mo041 |  | Compagnon professionnel III/CP2 VRD espaces publics. |  | 2.637 | h | 1121.29 | 2956.84
mo087 |  | Ouvrier professionnel II/OP VRD espaces publics. |  | 2.637 | h | 838.14 | 2210.18
|  | Frais de chantier des unités d'ouvrage |  | 2 | % | 11284.6 | 225.69
Coût d'entretien décennal: 2.647,36F CFA les 10 premières années. | [5 empty] | Montant total HT: | 11510.3