## Feuille 1
VSH040 | m | Marquage routier de rebord.
Application mécanique avec une machine autopropulsée de peinture plastique pour extérieur, à base de résines acryliques, couleur noire, finition satiné, texture lisse, pour marquage routier de rebord, de 5 cm de largeur.
Code interne |  | Désignation | Quantité | Unité | Prix unitaire | Prix total
mt27mvh020c |  | Peinture plastique pour extérieur, à base de résines acryliques, couleur noire, finition satiné, texture lisse, selon NF EN 1871. | 0.036 | kg | 2071.86 | 74.59
mq11bar010 |  | Balayeuse remorquée avec moteur auxiliaire. | 0.001 | h | 32955.8 | 32.96
mq08war010b |  | Machine autopropulsée, pour peinture de marques routières sur la chaussée. | 0.001 | h | 22145.2 | 22.15
mo041 |  | Compagnon professionnel III/CP2 VRD espaces publics. | 0.018 | h | 1121.29 | 20.18
mo087 |  | Ouvrier professionnel II/OP VRD espaces publics. | 0.008 | h | 838.14 | 6.71
|  | Frais de chantier des unités d'ouvrage | 2 | % | 156.59 | 3.13
[5 empty] | Montant total HT: | 159.72