## Feuille 1
VSV050 | U | Panneau routier vertical.
Signalisation verticale routière en acier galvanisé, circulaire, de 120 cm de diamètre, avec rétro-réfléchissement classe 2 (H.I.).
Code interne |  | Désignation | Quantité | Unité | Prix unitaire | Prix total
mt53spc010h |  | Signalisation verticale routière en acier galvanisé, circulaire, de 120 cm de diamètre, avec rétro-réfléchissement classe 2 (H.I.), selon NF EN 12899-1, y compris accessoires, visserie et éléments d'ancrage. | 1 | U | 176703 | 176703
mq07cce010a |  | Camion avec nacelle élévatrice à bras articulé de 16 m de hauteur maximale de travail et 260 kg de charge maximale. | 0.187 | h | 27434.4 | 5130.23
mo041 |  | Compagnon professionnel III/CP2 VRD espaces publics. | 0.251 | h | 1121.29 | 281.44
mo087 |  | Ouvrier professionnel II/OP VRD espaces publics. | 0.251 | h | 838.14 | 210.37
|  | Frais de chantier des unités d'ouvrage | 2 | % | 182325 | 3646.51
Coût d'entretien décennal: 50.398,41F CFA les 10 premières années. |  |  |  |  | Montant total HT: | 185972