## Feuille 1
VSV050 | U | Panneau routier vertical.
Signalisation verticale routière en acier galvanisé, rectangulaire, de 90x135 cm, avec rétro-réfléchissement classe 3 (D.G.).
Code interne |  | Désignation | Quantité | Unité | Prix unitaire | Prix total
mt53spc040f |  | Signalisation verticale routière en acier galvanisé, rectangulaire, de 90x135 cm, avec rétro-réfléchissement classe 3 (D.G.), selon NF EN 12899-1, y compris accessoires, visserie et éléments d'ancrage. | 1 | U | 315631 | 315631
mq07cce010a |  | Camion avec nacelle élévatrice à bras articulé de 16 m de hauteur maximale de travail et 260 kg de charge maximale. | 0.187 | h | 27434.4 | 5130.23
mo041 |  | Compagnon professionnel III/CP2 VRD espaces publics. | 0.283 | h | 1121.29 | 317.33
mo087 |  | Ouvrier professionnel II/OP VRD espaces publics. | 0.283 | h | 838.14 | 237.19
|  | Frais de chantier des unités d'ouvrage | 2 | % | 321315 | 6426.31
Coût d'entretien décennal: 88.818,00F CFA les 10 premières années. |  |  |  |  | Montant total HT: | 327742