## Feuille 1
XAN050 | m | Caniveau préfabriqué.
Caniveau constitué de pièces préfabriquées en béton de section trapézoïdale, de 30/20x22x100 cm, unies par joint emboîtée, placées sur un dallage en béton massif BCN: CPJ-CEM II/A 32,5 - P - B 20 - 15/25 - E: 1 - NA - P 18-305 de 15 cm d'épaisseur.
Code interne |  |  | Désignation | Quantité | Unité | Prix unitaire | Prix total
mt10hmf040iaeg |  |  | Béton non armé prêt à l'emploi BCN: CPJ-CEM II/A 32,5 - P - B 20 - 15/25 - E: 1 - NA - P 18-305. | 0.045 | m³ | 55418.3 | 2493.82
mt11cun010a |  |  | Caniveau préfabriqué en béton de section trapézoïdale, pour la récupération des eaux, de 30/20x22x100 cm, avec jonction par emboîtement. | 1 | U | 13655.4 | 13655.4
mt08aaa010a |  |  | Eau. | 0.006 | m³ | 1157.04 | 6.94
mt01arg005a |  |  | Sable de carrière, pour mortier confectionné sur le chantier. | 0.008 | t | 12207.7 | 97.66
mt08cem000a |  |  | Ciment gris en sacs. | 1.25 | kg | 84.08 | 105.1
mt09lec020a |  |  | Lait de ciment CEM II/B-P 32,5 N 1/2. | 0.001 | m³ | 100816 | 100.82
mq02rod010d |  |  | Plaque vibrante à guidage manuel, de 300 kg, largeur de travail 70 cm, réversible. | 0.088 | h | 3537.69 | 311.32
mq01exc010a |  |  | Pelleteuse à chenilles, de 85 kW. | 0.055 | h | 27127.9 | 1492.03
mq04cag010a |  |  | Camion grue jusqu'à 6 t de charge maximale. | 0.011 | h | 27377 | 301.15
mq06hor010 |  |  | Bétonnière électrique avec une capacité de gâchage de 160 l. | 0.006 | h | 1705.38 | 10.23
mo041 |  |  | Compagnon professionnel III/CP2 VRD espaces publics. | 0.242 | h | 1121.29 | 271.35
mo087 |  |  | Ouvrier professionnel II/OP VRD espaces publics. | 0.292 | h | 838.14 | 244.74
|  |  | Frais de chantier des unités d'ouvrage | 2 | % | 19090.6 | 381.81
Coût d'entretien décennal: 1.363,07F CFA les 10 premières années. | [5 empty] | Montant total HT: | 19472.4