## Feuille 1
XDA020 | m |  | Tuyauterie d'approvisionnement et de distribution.
Tuyauterie d'approvisionnement et de distribution d'eau d'arrosage, constituée de tube en polyéthylène PE 40 de couleur noire avec des bandes de couleur bleue, de 20 mm de diamètre extérieur et 2,8 mm d'épaisseur, PN=10 atm, enterrée. Le prix ne comprend ni l'excavation ni le remblai proprement dit.
Code interne |  | Désignation |  | Quantité | Unité | Prix unitaire | Prix total
mt01ara010a |  | Sable avec granulométrie de 0 à 5 mm de diamètre, propre. |  | 0.088 | m³ | 9698.33 | 853.45
mt37tpa030ac |  | Tube en polyéthylène PE 40 de couleur noire avec des bandes de couleur bleue, de 20 mm de diamètre extérieur et 2,8 mm d'épaisseur, PN=10 atm, selon NF EN 12201-2, avec le prix augmenté de 10% pour cause d'accessoires et pièces spéciales. |  | 1 | m | 1118.81 | 1118.81
mo020 |  | Compagnon professionnel III/CP2 construction. |  | 0.06 | h | 1121.29 | 67.28
mo113 |  | Ouvrier d'exécution I/OE1 construction. |  | 0.06 | h | 807.54 | 48.45
mo008 |  | Compagnon professionnel III/CP2 plombier. |  | 0.05 | h | 1152.36 | 57.62
|  | Frais de chantier des unités d'ouvrage |  | 2 | % | 2145.61 | 42.91
Coût d'entretien décennal: 240,74F CFA les 10 premières années. | [5 empty] | Montant total HT: | 2188.52