## Feuille 1
XDA030 | m | Tuyauterie d'arrosage goutte-à-goutte.
Tuyauterie d'arrosage goutte-à-goutte, constitué de tube en polyéthylène, couleur noire, de 12 mm de diamètre extérieur, avec goutteurs intégrés, situés tous les 30 cm.
Code interne |  | Désignation | Quantité | Unité | Prix unitaire | Prix total
mt48tpg020bac |  | Tube en polyéthylène, couleur noire, de 12 mm de diamètre extérieur, avec goutteurs intégrés, situés tous les 30 cm, fourni en rouleaux, avec le prix augmenté de 10% pour cause d'accessoires et pièces spéciales. | 1 | m | 287.47 | 287.47
mo008 |  | Compagnon professionnel III/CP2 plombier. | 0.013 | h | 1152.36 | 14.98
mo107 |  | Ouvrier professionnel II/OP plombier. | 0.063 | h | 836.62 | 52.71
|  | Frais de chantier des unités d'ouvrage | 2 | % | 355.16 | 7.1
Coût d'entretien décennal: 105,06F CFA les 10 premières années. |  |  |  |  | Montant total HT: | 362.26