## Feuille 1
XDA070 | U | Diffuseur.
Diffuseur de surface, de 1/2" de diamètre, constitué de buse diffuseuse avec arc ajustable, avec débit proportionnel au secteur arrosé et portée réglable, adaptateur de buse et tube en acier galvanisé.
Code interne |  |  | Désignation | Quantité | Unité | Prix unitaire | Prix total
mt48wwg210a |  |  | Tube en acier galvanisé, de 1 m de longueur, connexion de 1/2" de diamètre. | 1 | U | 3852.7 | 3852.7
mt48wwg220a |  |  | Adaptateur pour buse, en ABS, connexion de 1/2" de diamètre. | 1 | U | 1104.4 | 1104.4
mt48dif010a |  |  | Buse diffuseuse avec arc ajustable, avec débit proportionnel au secteur arrosé et portée réglable, connexion de 1/2" de diamètre. | 1 | U | 1529.65 | 1529.65
mt37tpj023ca |  |  | Collier de prise en charge en PP avec deux vis, pour tube de 32 mm de diamètre extérieur, avec prise pour connexion filetée de 1/2" de diamètre, PN=16 atm, avec joints élastiques en EPDM, selon NF EN ISO 15874-3. | 1 | U | 2448.19 | 2448.19
mo008 |  |  | Compagnon professionnel III/CP2 plombier. | 0.126 | h | 1152.36 | 145.2
mo107 |  |  | Ouvrier professionnel II/OP plombier. | 0.126 | h | 836.62 | 105.41
|  |  | Frais de chantier des unités d'ouvrage | 2 | % | 9185.55 | 183.71
Coût d'entretien décennal: 4.403,55F CFA les 10 premières années. | [5 empty] | Montant total HT: | 9369.26