## Feuille 1
XEA030 | U | Support de lignes, en béton.
Poteau en béton armé vibré, de 9 m de hauteur et 160 daN d'effort nominal, encastrement avec dé de béton dans sol cohésif.
Code interne |  |  | Désignation | Quantité | Unité | Prix unitaire | Prix total
mt35pya020aa |  |  | Poteau en béton armé vibré, de 9 m de hauteur et 160 daN d'effort nominal, selon NF EN 12843. | 1 | U | 219268 | 219268
mt10hmf040iahd |  |  | Béton non armé prêt à l'emploi BCN: CPJ-CEM II/A 32,5 - TP - B 25 - 15/25 - E: 1 - NA - P 18-305. | 0.227 | m³ | 62999 | 14300.77
mq01exn010i |  |  | Mini pelleteuse sur pneus, de 37,5 kW. | 0.33 | h | 25300.9 | 8349.3
mq04cag010a |  |  | Camion grue jusqu'à 6 t de charge maximale. | 0.88 | h | 27377 | 24091.76
mo020 |  |  | Compagnon professionnel III/CP2 construction. | 2.512 | h | 1121.29 | 2816.68
mo077 |  |  | Ouvrier professionnel II/OP construction. | 2.512 | h | 838.14 | 2105.41
|  |  | Frais de chantier des unités d'ouvrage | 2 | % | 270931.92 | 5418.64
Coût d'entretien décennal: 27.635,09F CFA les 10 premières années. | [5 empty] | Montant total HT: | 276350.56