## Feuille 1
XEP020 | U | Cellule modulaire.
Cellule de sectionnement, de 24 kV de tension assignée, 400 A de courant nominal, 450x735x1740 mm, avec isolation intégrale de SF6, constituée de corps métallique, jeu de barres de cuivre et interrupteur tripolaire. Comprend les accessoires nécessaires à une installation correcte.
Code interne |  | Désignation | Quantité | Unité | Prix unitaire | Prix total
mt35amt030a |  | Cellule de sectionnement, de 24 kV de tension assignée, 400 A de courant nominal, 450x735x1740 mm, avec isolation intégrale de SF6, constituée de corps métallique, jeu de barres de cuivre et interrupteur tripolaire. | 1 | U | 5367990 | 5367990
mo003 |  | Compagnon professionnel III/CP2 électricien. | 2.512 | h | 1152.36 | 2894.73
mo102 |  | Ouvrier professionnel II/OP électricien. | 2.512 | h | 836.62 | 2101.59
|  | Frais de chantier des unités d'ouvrage | 2 | % | 5372990 | 107460
Coût d'entretien décennal: 274.022,35F CFA les 10 premières années. |  |  |  |  | Montant total HT: | 5480450