## Feuille 1
XEP040 | U |  | Tableau basse tension.
Tableau basse tension avec sectionnement en tête avec des platines glissantes, à 8 sorties avec une base porte-fusible verticale tripolaire déconnectable en charge. Comprend les accessoires nécessaires à une installation correcte.
Code interne |  | Désignation |  | Quantité | Unité | Prix unitaire | Prix total
mt35abt010 |  | Tableau basse tension avec sectionnement en tête avec des platines glissantes, de 440 V de tension assignée, 1600 A de courant nominal, 580x300x1810 mm, à 4 sorties avec une base porte-fusible verticale tripolaire déconnectable en charge jusqu'à 1260 A de courant nominal. |  | 1 | U | 1246880 | 1246880
mt35abt015 |  | Module d'augmentation de tableau basse tension, de 440 V de tension assignée, 1600 A de courant nominal, 580x300x1190 mm, à 4 sorties avec une base porte-fusible verticale tripolaire déconnectable en charge jusqu'à 1260 A de courant nominal. |  | 1 | U | 544333 | 544333
mo003 |  | Compagnon professionnel III/CP2 électricien. |  | 5.023 | h | 1152.36 | 5788.3
mo102 |  | Ouvrier professionnel II/OP électricien. |  | 5.023 | h | 836.62 | 4202.34
|  | Frais de chantier des unités d'ouvrage |  | 2 | % | 1801200 | 36024.1
Coût d'entretien décennal: 91.861,43F CFA les 10 premières années. | [5 empty] | Montant total HT: | 1837230