## Feuille 1
XES020 | m | Câblage pour réseau souterrain d'éclairage public.
Câblage pour réseau souterrain d'éclairage public constitué de 4 câbles unipolaires RZ1-K (AS) réaction au feu classe Cca-s1b,d1,a1, avec conducteurs en cuivre de 6 mm² de section, sa tension assignée étant de 0,6/1 kV.
Code interne |  | Désignation | Quantité | Unité | Prix unitaire | Prix total
mt35cun010e1 |  | Câble unipolaire RZ1-K (AS), sa tension assignée étant de 0,6/1 kV, réaction au feu classe Cca-s1b,d1,a1 selon FR EN 50575, avec conducteur de cuivre classe 5 (-K) de 6 mm² de section, avec isolation de polyéthylène réticulé (R) et gaine en composé thermoplastique à base de polyoléfine sans halogènes à faible émission de fumées et de gaz corrosifs (Z1). Selon CEI 60502-1. | 4 | m | 1480.43 | 5921.72
mt35www010 |  | Matériel auxiliaire pour installations électriques. | 0.1 | U | 1393.79 | 139.38
mo003 |  | Compagnon professionnel III/CP2 électricien. | 0.05 | h | 1152.36 | 57.62
mo102 |  | Ouvrier professionnel II/OP électricien. | 0.05 | h | 836.62 | 41.83
|  | Frais de chantier des unités d'ouvrage | 2 | % | 6160.55 | 123.21
Coût d'entretien décennal: 314,19F CFA les 10 premières années. |  |  |  |  | Montant total HT: | 6283.76