## Feuille 1
XTC010 | m | Canalisation souterraine de télécommunications, de tube rigide.
Canalisation souterraine de télécommunications constituée de tube rigide en PVC-U, de 40 mm de diamètre, enrobé dans un prisme en béton massif BCN: CPJ-CEM II/A 32,5 - TP - B 20 - 15/25 - E: 1 - NA - P 18-305.
Code interne |  |  | Désignation | Quantité | Unité | Prix unitaire | Prix total
mt35tpe010b |  |  | Tube rigide en PVC-U, de 40 mm de diamètre et 1,1 mm d'épaisseur, fourni en barres de 6 m de longueur. | 1.05 | m | 1412.63 | 1483.26
mt40iva030 |  |  | Fil guide de polypropylène de 3 mm de diamètre. | 1.15 | m | 160.09 | 184.1
mt10hmf040iaed |  |  | Béton non armé prêt à l'emploi BCN: CPJ-CEM II/A 32,5 - TP - B 20 - 15/25 - E: 1 - NA - P 18-305. | 0.023 | m³ | 58929.9 | 1355.39
mo020 |  |  | Compagnon professionnel III/CP2 construction. | 0.188 | h | 1121.29 | 210.8
mo113 |  |  | Ouvrier d'exécution I/OE1 construction. | 0.188 | h | 807.54 | 151.82
|  |  | Frais de chantier des unités d'ouvrage | 2 | % | 3385.37 | 67.71
Coût d'entretien décennal: 172,65F CFA les 10 premières années. | [5 empty] | Montant total HT: | 3453.08