## Feuille 1
XTC020 | m | Canalisation souterraine de télécommunications, avec gaine triple.
Canalisation souterraine de télécommunications avec tube triple en polyéthylène haute densité (PEHD/HDPE), de 3x40 mm de diamètre, enrobée dans un prisme en béton massif BCN: CPJ-CEM II/A 32,5 - TP - B 20 - 15/25 - E: 1 - NA - P 18-305.
Code interne |  |  | Désignation | Quantité | Unité | Prix unitaire | Prix total
mt35tpe020a |  |  | Tube triple en polyéthylène haute densité (PEHD/HDPE), de 3x40 mm de diamètre et 3 mm d'épaisseur, constitué de trois tubes identiques, unis entre eux via une membrane et disposés parallèlement à un même plan. Fourniture: en rouleaux de 500 m de longueur. | 1.05 | m | 6230.07 | 6541.57
mt40iva030 |  |  | Fil guide de polypropylène de 3 mm de diamètre. | 3.45 | m | 160.09 | 552.31
mt10hmf040iaed |  |  | Béton non armé prêt à l'emploi BCN: CPJ-CEM II/A 32,5 - TP - B 20 - 15/25 - E: 1 - NA - P 18-305. | 0.036 | m³ | 58929.9 | 2121.48
mo020 |  |  | Compagnon professionnel III/CP2 construction. | 0.377 | h | 1121.29 | 422.73
mo113 |  |  | Ouvrier d'exécution I/OE1 construction. | 0.377 | h | 807.54 | 304.44
|  |  | Frais de chantier des unités d'ouvrage | 2 | % | 9942.53 | 198.85
Coût d'entretien décennal: 507,07F CFA les 10 premières années. | [5 empty] | Montant total HT: | 10141.4