## Feuille 1
FLN090 | m² |  | Faux plafond continu en plaques de plâtre. Système "KNAUF".
Faux plafond continu suspendu, lisse, situé à une hauteur inférieure à 4 m, avec niveau de qualité de la finition Q2. Système D47.es "KNAUF" (12,5+17), constitué de: OSSATURE: structure métallique en acier galvanisé de fourrures primaires 60/27 mm avec une modulation de 500 mm et suspendues du plancher ou de l'élément porteur en béton avec ancrages directs de 125 mm, pour fourrure 47/17, "KNAUF", et tiges tous les 1200 mm; PLAQUES: une couche de plaques de plâtre A / NF EN 520 - 1200 / longueur / 12,5 / à bords longitudinaux amincis, Standard "KNAUF". Comprend la bande acoustique de dilatation, autoadhésive, "KNAUF", les profilés U 30/30 "KNAUF", les fixations pour l'ancrage des profilés, la visserie pour la fixation des plaques, la pâte à joints Jointfiller 24H "KNAUF", la bande microperforée en papier "KNAUF" et les accessoires de montage.
Code interne |  | Désignation |  | Quantité | Unité | Prix unitaire | Prix total
mt12pfk012a |  | Profilé U 30/30 en tôle d'acier galvanisé, "KNAUF", épaisseur 0,55 mm. |  | 0.4 | m | 1087.71 | 435.08
mt12psg220 |  | Fixation composée d'une cheville et d'une vis 5x27. |  | 1.3 | U | 59.27 | 77.05
mt12pek020tb |  | Ancrage direct de 125 mm, pour fourrure 47/17, "KNAUF". |  | 1.52 | U | 454.07 | 690.19
mt12pek030 |  | Tige d'accroche "KNAUF" de 100 cm. |  | 1.3 | U | 354.89 | 461.36
mt12pfk011b |  | Fourrure 47/17 "KNAUF", en tôle d'acier galvanisé. |  | 1.9 | m | 1198.33 | 2276.83
mt12pek020pb |  | Raccord F-47, pour fourrure 47/17, "KNAUF". |  | 0.4 | U | 185.65 | 74.26
mt12ppk010aa |  | Plaque de plâtre A / NF EN 520 - 1200 / longueur / 12,5 / à bords longitudinaux amincis, Standard "KNAUF"; Euroclasse A2-s1, d0 de réaction au feu, selon NF EN 13501-1. |  | 1.05 | m² | 3806.99 | 3997.34
mt12ptk010cc |  | Vis autoforeuse TN "KNAUF" 3,5x25. |  | 12 | U | 7.8 | 93.6
mt12pck020b |  | Bande acoustique de dilatation, autoadhésive, en mousse de polyuréthane à cellules fermées "KNAUF", de 3,2 mm d'épaisseur et 50 mm de largeur, résistance thermique 0,10 m²K/W, conductivité thermique 0,032 W/(mK). |  | 0.4 | m | 226.93 | 90.77
mt12pik010e |  | Pâte à joints Jointfiller 24H "KNAUF", Euroclasse A2-s1, d0 de réaction au feu, selon NF EN 13501-1, intervalle de température de travail de 5 à 30°C, pour application manuelle avec bande à joint, selon NF EN 13963. |  | 0.808 | kg | 856.76 | 692.26
mt12pck010a |  | Bande microperforée en papier "KNAUF" de 50 mm de largeur, selon NF EN 13963. |  | 1.2 | m | 39.04 | 46.85
mo015 |  | Compagnon professionnel III/CP2 monteur de faux plafonds en plaques de plâtre. |  | 0.252 | h | 1152.36 | 290.39
mo082 |  | Ouvrier professionnel II/OP monteur de faux plafonds en plaques de plâtre. |  | 0.252 | h | 838.14 | 211.21
|  | Frais de chantier des unités d'ouvrage |  | 2 | % | 9437.19 | 188.74
Coût d'entretien décennal: 1.347,63F CFA les 10 premières années. | [5 empty] | Montant total HT: | 9625.93