## Feuille 1
AAB110 | U | Regard à chute vertical accompagnée.
Regard à chute vertical accompagnée, de 0,80 m de diamètre intérieur et de 1,6 m de hauteur utile intérieure, en maçonnerie de brique pleine en terre cuite de 1 pied d'épaisseur pose avec du mortier de ciment, confectionné sur chantier, dosage 1:6, enduit et repassage par l'intérieur avec du mortier de ciment, confectionné sur chantier, avec adjuvant hydrofuge, dosage 1:3 et éléments préfabriqués en béton massif, sur une dalle de 25 cm d'épaisseur en béton armé BCN: CPJ-CEM II/A 32,5 ES - TP - B 30 - 15/25 - E: 5b - BA - P 18-305 légèrement renforcée avec un treillis électrosoudé, avec fermeture de couvercle circulaire avec blocage et cadre en fonte classe D-400 selon NF EN 124, installé dans revêtement de rues, y compris celles piétonnes, ou zones de stationnement pour tout type de véhicules. Le prix comprend les équipements, la machinerie et les matériels nécessaires pour le déplacement et la disposition des éléments sur chantier, mais il ne comprend ni l'excavation ni le remblai de l'arrière.
Code interne |  |  | Désignation | Quantité | Unité | Prix unitaire | Prix total
mt10haf040ljhi |  |  | Béton prêt à l'emploi BCN: CPJ-CEM II/A 32,5 ES - TP - B 30 - 15/25 - E: 5b - BA - P 18-305. | 0.507 | m³ | 77412.5 | 39248.2
mt07ame100ggh |  |  | Treillis soudé 150x300 mm, fils porteurs de 8 mm de diamètre et fils de répartition de 7 mm de diamètre, en acier Fe E 500. | 1.69 | m² | 3018.44 | 5101.16
mt10hmf040ljnf |  |  | Béton non armé prêt à l'emploi BCN: CPJ-CEM II/A 32,5 ES - TP - B 35 - 15/25 - E: 5b - NA - P 18-305. | 0.46 | m³ | 82097.9 | 37765
mt04lmb010a |  |  | Brique pleine en terre cuite élaborée mécaniquement, à revêtir, 29x14x5 cm, pour utilisation en maçonnerie protégée (pièce en P), densité 2400 kg/m³, selon NF EN 771-1. | 157.5 | U | 415.57 | 65452.3
mt08aaa010a |  |  | Eau. | 0.035 | m³ | 1132.51 | 39.64
mt01arg005a |  |  | Sable de carrière, pour mortier confectionné sur le chantier. | 0.28 | t | 11948.9 | 3345.69
mt08cem000a |  |  | Ciment gris en sacs. | 54.119 | kg | 82.3 | 4453.99
mt08adt010 |  |  | Adjuvant hydrofuge pour imperméabilisation des mortiers ou des bétons. | 0.452 | kg | 906.01 | 409.52
mt36tie010ig |  |  | Tube en PVC, série B, de 200 mm de diamètre et 3,9 mm d'épaisseur, avec extrémité évasée, selon NF EN 1329-1, avec le prix augmenté de 30% pour cause d'accessoires et pièces spéciales. | 1.3 | m | 14367.9 | 18678.3
mt10hmf040iaeg |  |  | Béton non armé prêt à l'emploi BCN: CPJ-CEM II/A 32,5 - P - B 20 - 15/25 - E: 1 - NA - P 18-305. | 0.151 | m³ | 54243.5 | 8190.77
mt46phm010a |  |  | Anneau préfabriqué en béton massif, avec assemblage rigide emboîté avec joint en caoutchouc, selon NF EN 1917, de 80 cm de diamètre intérieur et 50 cm de hauteur, résistance à la compression supérieure à 250 kg/cm², pour réalisation d'un regard de visite. | 1 | U | 23524.1 | 23524.1
mt46phm020a |  |  | Cône asymétrique préfabriqué en béton massif, avec assemblage rigide emboîté avec joint en caoutchouc, selon NF EN 1917, de 80 à 60 cm de diamètre intérieur et 60 cm de hauteur, résistance à la compression supérieure à 250 kg/cm², pour réalisation d'un regard de visite. | 1 | U | 38411 | 38411
mt46thb110b |  |  | Lubrifiant pour assemblage avec joint élastique, dans des regards de visite préfabriqués. | 0.005 | kg | 2593 | 12.97
mt46tpr010q |  |  | Couvercle circulaire avec blocage via trois languettes et cadre en fonte ductile de 850 mm de diamètre extérieur et 100 mm de hauteur, passage libre de 600 mm, pour puits, classe D-400 selon NF EN 124. Couvercle revêtu d'une peinture bitumineuse et un cadre pourvu d'un joint d'insonorisation en polyéthylène et d'un dispositif antivol. | 1 | U | 106006 | 106006
mt46phm050 |  |  | Échelon en polypropylène préformé en U, pour puits, de 330x160 mm, section transversale de D=25 mm, selon NF EN 1917. | 4 | U | 4286.32 | 17145.3
mq04cag010a |  |  | Camion grue jusqu'à 6 t de charge maximale. | 0.232 | h | 26847.5 | 6228.62
mq06hor010 |  |  | Bétonnière électrique avec une capacité de gâchage de 160 l. | 0.143 | h | 1672.4 | 239.15
mo041 |  |  | Compagnon professionnel III/CP2 VRD espaces publics. | 7.181 | h | 1121.29 | 8051.98
mo087 |  |  | Ouvrier professionnel II/OP VRD espaces publics. | 5.34 | h | 838.14 | 4475.67
|  |  | Frais de chantier des unités d'ouvrage | 2 | % | 386779 | 7735.58
Coût d'entretien décennal: 19.725,74F CFA les 10 premières années. | [5 empty] | Montant total HT: | 394515