## Feuille 1
AAD020 | m | Démolition d'un collecteur enterré, avec des moyens mécaniques.
Démolition d'un collecteur enterré de béton, de 300 mm de diamètre, avec rétro-pelleteuse équipée d'un brise-roche hydraulique, et chargement mécanique dans le camion ou la benne. Le prix comprend la déconnexion du raccord du collecteur aux regards ou aux bouches de registre et l'obturation des conduites connectées à l'élément.
Code interne |  |  | Désignation | Quantité | Unité | Prix unitaire | Prix total
mq01exn050c |  |  | Pelleteuse sur pneus, de 85 kW, avec un brise-roche hydraulique. | 0.014 | h | 35290 | 494.06
mq01ret010 |  |  | Mini rétro chargeuse sur pneus de 15 kW. | 0.014 | h | 22232.7 | 311.26
mo112 |  |  | Ouvrier d'exécution I/OE2 construction. | 0.021 | h | 820.94 | 17.24
|  |  | Frais de chantier des unités d'ouvrage | 2 | % | 822.56 | 16.45
[6 empty] | Montant total HT: | 839.01