## Feuille 1
ABE050 | U | Filtre.
Filtre en fibre de verre renforcée avec résine en polyester, de 500 mm de diamètre, avec deux sorties de 1 1/2", débit de 9,5 m³/h et pression maximale de travail de 2,5 bar. Comprend le couvercle en polyester.
Code interne |  | Désignation | Quantité | Unité | Prix unitaire | Prix total
mt47ped110a |  | Filtre en fibre de verre renforcée avec résine en polyester, de 500 mm de diamètre, avec deux sorties de 1 1/2", débit de 9,5 m³/h et pression maximale de travail de 2,5 bar, y compris le couvercle en polyester. | 1 | U | 876254 | 876254
mo008 |  | Compagnon professionnel III/CP2 plombier. | 2 | h | 1152.36 | 2304.72
mo107 |  | Ouvrier professionnel II/OP plombier. | 2 | h | 836.62 | 1673.24
|  | Frais de chantier des unités d'ouvrage | 2 | % | 880231.96 | 17604.64
Coût d'entretien décennal: 493.809,96F CFA les 10 premières années. |  |  |  |  | Montant total HT: | 897836.6