## Feuille 1
ATN060 | m² |  | Débroussaillage des arbustes et des herbes.
Débroussaillage des arbustes et des herbes, à l'intérieur et à l'extérieur du bâtiment, avec une débroussailleuse.
Code interne |  | Désignation |  | Quantité | Unité | Prix unitaire | Prix total
mq09bro010 |  | Débroussailleuse équipée d'un disque à dents de scie ou d'un fil de coupe, de 0,42 kW de puissance. |  | 0.035 | h | 2171.69 | 76.01
mo112 |  | Ouvrier d'exécution I/OE2 construction. |  | 0.04 | h | 820.94 | 32.84
mo113 |  | Ouvrier d'exécution I/OE1 construction. |  | 0.04 | h | 807.54 | 32.3
|  | Frais de chantier des unités d'ouvrage |  | 2 | % | 141.15 | 2.82
[6 empty] | Montant total HT: | 143.97