## Feuille 1
AVG020 | m² | Pelouse.
Pelouse par semence d'un mélange de graines de lodium, agrostis, fétuque et poa.
Code interne |  |  | Désignation | Quantité | Unité | Prix unitaire | Prix total
mt48tis010a |  |  | Mélange de graines pour pelouse. | 0.03 | kg | 3541.16 | 106.23
mt48tie030a |  |  | Terre végétale criblée, fournie en vrac. | 0.15 | m³ | 13385.3 | 2007.79
mt48tie040 |  |  | Terreau propre criblé. | 6 | kg | 19.48 | 116.88
mt48tif020a |  |  | Engrais pour pré-semailles de pelouse. | 0.1 | kg | 813.28 | 81.33
mt08aaa010a |  |  | Eau. | 0.15 | m³ | 1132.51 | 169.88
mq09rod010 |  |  | Rouleau léger. | 0.029 | h | 1900.23 | 55.11
mq09mot010 |  |  | Motoculteur 60/80 cm. | 0.058 | h | 1465.89 | 85.02
mo040 |  |  | Compagnon professionnel III/CP2 jardinier. | 0.126 | h | 1121.29 | 141.28
mo115 |  |  | Ouvrier jardinier. | 0.253 | h | 807.54 | 204.31
|  |  | Frais de chantier des unités d'ouvrage | 2 | % | 2967.83 | 59.36
Coût d'entretien décennal: 7.840,42F CFA les 10 premières années. | [5 empty] | Montant total HT: | 3027.19