## Feuille 1
AVM020 | m² |  | Rocaille.
Rocaille mixte de pierres calcaires de cavité non travaillé (50 kg/m²), avec arbustes d'Abélia (Abelia x grandiflora) de 0,17-0,18 m de hauteur (1 U/m²), conifère nain de 0,3-0,4 m de hauteur (0,5 U/m²) et arbuste couvre-sol de 0,2-0,4 m de hauteur (1 U/m²).
Code interne |  | Désignation |  | Quantité | Unité | Prix unitaire | Prix total
mt48ebp010a |  | Abélia (Abelia x grandiflora) de 0,17-0,18 m de hauteur; fourniture en container de 1,3 litres, D=14 cm. |  | 1 | U | 3614.59 | 3614.59
mt48adc060a |  | Pierres calcaires de cavité non travaillé, pour un usage décoratif. |  | 0.05 | t | 60549.9 | 3027.5
mt48ecr020a |  | Conifère nain de 0,3-0,4 m de hauteur, pour rocaille. |  | 0.5 | U | 2702.47 | 1351.24
mt48ecr020b |  | Arbuste couvre-sol de 0,2-0,4 m de hauteur, pour rocaille. |  | 1 | U | 2385.63 | 2385.63
mt48tie040 |  | Terreau propre criblé. |  | 4 | kg | 19.48 | 77.92
mt48tie020 |  | Engrais minéral complexe NPK 15-15-15. |  | 4 | kg | 465.94 | 1863.76
mt08aaa010a |  | Eau. |  | 0.05 | m³ | 1132.51 | 56.63
mo040 |  | Compagnon professionnel III/CP2 jardinier. |  | 0.316 | h | 1121.29 | 354.33
mo115 |  | Ouvrier jardinier. |  | 0.506 | h | 807.54 | 408.62
|  | Frais de chantier des unités d'ouvrage |  | 2 | % | 13140.22 | 262.8
Coût d'entretien décennal: 4.691,06F CFA les 10 premières années. | [5 empty] | Montant total HT: | 13403.02