## Feuille 1
ECC070 | m |  | Chaperon céramique.
Chaperon céramique, avec un angle d'inclinaison de 10°, en pièces de 25x10x4 cm, avec larmier, pour recouvrement de murs; placé avec du mortier de ciment, confectionné sur chantier, avec adjuvant hydrofuge, dosage 1:4; et jointement entre pièces et, s'il y a lieu, des assemblages avec les murs avec du mortier de joints cémenteux avec absorption d'eau réduite, CG2, pour joints entre 3 et 15 mm.
Code interne |  | Désignation |  | Quantité | Unité | Prix unitaire | Prix total
mt20ace010a |  | Chaperon céramique, avec un angle d'inclinaison de 10°, en pièces de 25x10x4 cm, avec larmier, pour recouvrement de murs. |  | 1.1 | m | 8360.64 | 9196.7
mt08aaa010a |  | Eau. |  | 0.006 | m³ | 1132.51 | 6.8
mt01arg005a |  | Sable de carrière, pour mortier confectionné sur le chantier. |  | 0.004 | t | 11948.9 | 47.8
mt08cem000a |  | Ciment gris en sacs. |  | 0.95 | kg | 82.3 | 78.19
mt08adt010 |  | Adjuvant hydrofuge pour imperméabilisation des mortiers ou des bétons. |  | 0.019 | kg | 906.01 | 17.21
mt09mcr070a |  | Mortier de joints cémenteux avec résistance élevée à l'abrasion et absorption d'eau réduite, CG2, pour joint ouvert entre 3 et 15 mm, selon NF EN 13888. |  | 0.03 | kg | 747.46 | 22.42
mq06hor010 |  | Bétonnière électrique avec une capacité de gâchage de 160 l. |  | 0.006 | h | 1672.4 | 10.03
mo020 |  | Compagnon professionnel III/CP2 construction. |  | 0.332 | h | 1121.29 | 372.27
mo113 |  | Ouvrier d'exécution I/OE1 construction. |  | 0.359 | h | 807.54 | 289.91
|  | Frais de chantier des unités d'ouvrage |  | 2 | % | 10041.3 | 200.83
Coût d'entretien décennal: 716,95F CFA les 10 premières années. | [5 empty] | Montant total HT: | 10242.2