## Feuille 1
ECG060 | U | Gargouille en terre cuite.
Gargouille en céramique vitrifiée, de 100x300x100 mm; mise en place avec du mortier-colle flexible et de grande adhérence, C2 S2; et réalisation et imperméabilisation du joint périphérique avec mastic de polyuréthane, application préalable de l'apprêt.
Code interne |  |  | Désignation | Quantité | Unité | Prix unitaire | Prix total
mt20wwa040 |  |  | Mortier-colle flexible et de grande adhérence, C2 S2, selon NF EN 12004. | 0.3 | kg | 460.9 | 138.27
mt20gce010a |  |  | Gargouille en céramique vitrifiée, de 100x300x100 mm. | 1 | U | 7991.92 | 7991.92
mt20wwa035 |  |  | Cartouche de 250 cm³ d' apprêt pour mastics. | 0.016 | U | 4931.58 | 78.91
mt20wwa030 |  |  | Cartouche de 310 cm³ de mastic de polyuréthane imperméable. | 0.032 | U | 6747.5 | 215.92
mo020 |  |  | Compagnon professionnel III/CP2 construction. | 0.133 | h | 1121.29 | 149.13
mo113 |  |  | Ouvrier d'exécution I/OE1 construction. | 0.133 | h | 807.54 | 107.4
|  |  | Frais de chantier des unités d'ouvrage | 2 | % | 8681.55 | 173.63
Coût d'entretien décennal: 1.239,73F CFA les 10 premières années. | [5 empty] | Montant total HT: | 8855.18