## Feuille 1
EFV060 | U | Volet en PVC.
Fenêtre en PVC, type à persiennes, un vantail battant, à lames fixes, 300x600 mm, finition blanc standard. Mise en place extérieure de fenêtre.
Code interne |  |  | Désignation | Quantité | Unité | Prix unitaire | Prix total
mt24dbc010aa |  |  | Fenêtre en PVC, type à persiennes, un vantail battant, à lames fixes, 300x600 mm, finition blanc standard; avec ferrures (charnières, serrures et poignées), visserie en acier inoxydable et éléments d'étanchéité. | 1 | U | 87910.8 | 87910.8
mt15sja100 |  |  | Cartouche de mastic de silicone neutre. | 0.063 | U | 2885.2 | 181.77
mo018 |  |  | Compagnon professionnel III/CP2 menuisier PVC et métal. | 1.317 | h | 1136.34 | 1496.56
mo059 |  |  | Ouvrier professionnel II/OP menuisier PVC et métal. | 0.658 | h | 840.05 | 552.75
|  |  | Frais de chantier des unités d'ouvrage | 2 | % | 90141.9 | 1802.84
Coût d'entretien décennal: 22.986,18F CFA les 10 premières années. | [5 empty] | Montant total HT: | 91944.7