## Feuille 1
EGB010 | m | Balustrade.
Balustrade droite constituée de balustres préfabriquées en béton de section circulaire de 70 cm de hauteur et 15 cm de diamètre, main courante de 17x7x100 cm.
Code interne |  | Désignation | Quantité | Unité | Prix unitaire | Prix total
mt20bhp010c |  | Balustre circulaire préfabriquée en béton blanc, de 70 cm de hauteur et de diamètre 15 cm. | 4 | U | 5936.33 | 23745.3
mt20bhp030a |  | Main courante préfabriquée en béton blanc d'une pièce, pour balustrade, 17x7x100 cm. | 1 | m | 5862.59 | 5862.59
mt08aaa010a |  | Eau. | 0.016 | m³ | 1132.51 | 18.12
mt01arg005a |  | Sable de carrière, pour mortier confectionné sur le chantier. | 0.12 | t | 11948.9 | 1433.87
mt08cem041a |  | Ciment blanc en sacs. | 20 | kg | 116.86 | 2337.2
mt08cal011a |  | Chaux aérienne hydratée, type CL 90-S, selon NF EN 459-1, en sacs. | 20 | kg | 329.56 | 6591.2
mq06hor010 |  | Bétonnière électrique avec une capacité de gâchage de 160 l. | 0.083 | h | 1672.4 | 138.81
mo020 |  | Compagnon professionnel III/CP2 construction. | 1.053 | h | 1121.29 | 1180.72
mo113 |  | Ouvrier d'exécution I/OE1 construction. | 1.938 | h | 807.54 | 1565.01
|  | Frais de chantier des unités d'ouvrage | 2 | % | 42872.8 | 857.46
Coût d'entretien décennal: 7.434,15F CFA les 10 premières années. |  |  |  |  | Montant total HT: | 43730.3