## Feuille 1
EGB020 | U | Pilastre.
Pilier préfabriqué en béton pour balustrade de section carrée de 25x25x70 cm, avec arrêt en forme de boule.
Code interne |  | Désignation | Quantité | Unité | Prix unitaire | Prix total
mt20bhp040a |  | Poteau carré préfabriqué en béton blanc pour balustrade, 25x25x70 cm, base comprise. | 1 | U | 24814.6 | 24814.6
mt20bhp060i |  | Arrêt boule préfabriqué en béton blanc pour pilier de balustrade, 30x30x35 cm. | 1 | U | 6452.53 | 6452.53
mt08aaa010a |  | Eau. | 0.006 | m³ | 1132.51 | 6.8
mt01arg005a |  | Sable de carrière, pour mortier confectionné sur le chantier. | 0.002 | t | 11948.9 | 23.9
mt08cem041a |  | Ciment blanc en sacs. | 0.25 | kg | 116.86 | 29.22
mt08cal011a |  | Chaux aérienne hydratée, type CL 90-S, selon NF EN 459-1, en sacs. | 0.25 | kg | 329.56 | 82.39
mq06hor010 |  | Bétonnière électrique avec une capacité de gâchage de 160 l. | 0.006 | h | 1672.4 | 10.03
mo020 |  | Compagnon professionnel III/CP2 construction. | 0.263 | h | 1121.29 | 294.9
mo113 |  | Ouvrier d'exécution I/OE1 construction. | 0.274 | h | 807.54 | 221.27
|  | Frais de chantier des unités d'ouvrage | 2 | % | 31935.6 | 638.71
Coût d'entretien décennal: 4.560,41F CFA les 10 premières années. |  |  |  |  | Montant total HT: | 32574.3