## Feuille 1
ENC010 | m² |  | Enduit de ciment sur parement extérieur.
Enduit de ciment, à vue, appliqué sur un parement vertical extérieur, finition superficielle rugueuse, avec du mortier de ciment, type GP CSIII W1, mise en place préalable d'une maille anti-alcalin dans les changements de matériau et en abouts de plancher.
Code interne |  | Désignation |  | Quantité | Unité | Prix unitaire | Prix total
mt08aaa010a |  | Eau. |  | 0.005 | m³ | 1132.51 | 5.66
mt28mif010e |  | Mortier industriel d'enduit d'usage courant, de ciment, type GP CSIII W1, fourni en sacs, selon NF EN 998-1. |  | 0.028 | t | 43757.4 | 1225.21
mt09var030a |  | Maille en fibre de verre tissée, avec imprégnation en PVC, de 10x10 mm de vide de maille, anti-alcalin, de 115 à 125 g/m² et 500 µm d'épaisseur, pour armer des enduits traditionnels, enduits de ciment et mortiers. |  | 0.21 | m² | 1170.26 | 245.75
mq06hor010 |  | Bétonnière électrique avec une capacité de gâchage de 160 l. |  | 0.006 | h | 1672.4 | 10.03
mo020 |  | Compagnon professionnel III/CP2 construction. |  | 0.546 | h | 1121.29 | 612.22
mo113 |  | Ouvrier d'exécution I/OE1 construction. |  | 0.381 | h | 807.54 | 307.67
|  | Frais de chantier des unités d'ouvrage |  | 2 | % | 2406.54 | 48.13
Coût d'entretien décennal: 417,29F CFA les 10 premières années. | [5 empty] | Montant total HT: | 2454.67