## Feuille 1
ENR010 | m² |  | Réparation des fissures sur un parement extérieur enduit.
Réparation des fissures sur le parement vertical extérieur, enduit avec du mortier de ciment, par piquage du revêtement avec des moyens manuels, application de mortier de ciment M-5 à vue avec finition superficielle rugueuse, renforcé avec maille en fibre de verre tissée, avec imprégnation en PVC, de 10x10 mm de vide de maille, anti-alcalin, de 115 à 125 g/m² et 500 µm d'épaisseur.
Code interne |  | Désignation |  | Quantité | Unité | Prix unitaire | Prix total
mt09mor010c |  | Mortier de ciment CEM II/B-P 32,5 N type M-5, confectionné sur site avec 250 kg/m³ de ciment et une proportion en volume 1/6. |  | 0.015 | m³ | 87052.3 | 1305.78
mt09var030a |  | Maille en fibre de verre tissée, avec imprégnation en PVC, de 10x10 mm de vide de maille, anti-alcalin, de 115 à 125 g/m² et 500 µm d'épaisseur, pour armer des enduits traditionnels, enduits de ciment et mortiers. |  | 1.05 | m² | 1170.26 | 1228.77
mo020 |  | Compagnon professionnel III/CP2 construction. |  | 0.6 | h | 1121.29 | 672.77
mo113 |  | Ouvrier d'exécution I/OE1 construction. |  | 1.074 | h | 807.54 | 867.3
|  | Frais de chantier des unités d'ouvrage |  | 2 | % | 4074.62 | 81.49
Coût d'entretien décennal: 124,68F CFA les 10 premières années. | [5 empty] | Montant total HT: | 4156.11