## Feuille 1
ENS010 | m² |  | Stuc sur parement extérieur.
Stucage de pâte de chaux et sable de marbre blanc, mise en place préalable d'une maille anti-alcalin dans les changements de matériau et en abouts de plancher.
Code interne |  | Désignation |  | Quantité | Unité | Prix unitaire | Prix total
mt09mor050c |  | Mortier de chaux aérienne ou éteinte (1:3), confectionnée sur site. |  | 0.01 | m³ | 95357.3 | 953.57
mt09mor050d |  | Mortier de chaux aérienne ou éteinte (1:4), confectionnée sur site. |  | 0.015 | m³ | 93092.3 | 1396.38
mt09var030a |  | Maille en fibre de verre tissée, avec imprégnation en PVC, de 10x10 mm de vide de maille, anti-alcalin, de 115 à 125 g/m² et 500 µm d'épaisseur, pour armer des enduits traditionnels, enduits de ciment et mortiers. |  | 0.21 | m² | 1170.26 | 245.75
mo034 |  | Compagnon professionnel III/CP2 stucateur. |  | 0.931 | h | 1121.29 | 1043.92
mo072 |  | Ouvrier professionnel II/OP stucateur. |  | 0.931 | h | 838.14 | 780.31
|  | Frais de chantier des unités d'ouvrage |  | 2 | % | 4419.93 | 88.4
Coût d'entretien décennal: 2.118,92F CFA les 10 premières années. | [5 empty] | Montant total HT: | 4508.33