## Feuille 1
EVS030 | m² |  | Vitrage en verre feuilleté de sécurité, pare-balles.
Vitrage en verre feuilleté de sécurité, pare-balle, de 13 mm d'épaisseur, incolore, classe de résistance BR1-S, selon NF EN 1063, fixation sur menuiserie avec calage en utilisant des cales d'appui périmétriques et latérales, scellement à froid avec silicone synthétique incolore (non acrylique), compatible avec le matériau de support.
Code interne |  | Désignation |  | Quantité | Unité | Prix unitaire | Prix total
mt21ves030aa |  | Verre feuilleté de sécurité, pare-balle, de 13 mm d'épaisseur, incolore, classe de résistance BR1-S, selon NF EN 1063. Selon NF EN ISO 12543-2 et NF EN 14449. |  | 1.006 | m² | 306300 | 308138
mt21vva015a |  | Cartouche de 310 ml de silicone neutre, incolore, dureté Shore A approchée de 23, selon NF EN ISO 868 et reprise élastique >=80%, selon NF EN ISO 7389. |  | 0.29 | U | 5320.11 | 1542.83
mt21vva021 |  | Matériel auxiliaire pour la mise en place de verres. |  | 1 | U | 1161.46 | 1161.46
mo055 |  | Compagnon professionnel III/CP2 vitrier. |  | 0.646 | h | 1193.62 | 771.08
mo110 |  | Ouvrier professionnel II/OP vitrier. |  | 0.646 | h | 891.24 | 575.74
|  | Frais de chantier des unités d'ouvrage |  | 2 | % | 312189 | 6243.79
Coût d'entretien décennal: 35.027,64F CFA les 10 premières années. | [5 empty] | Montant total HT: | 318433