## Feuille 1
EVT030 | m² |  | Vitre en verre trempé antireflet.
Vitre en verre trempé de silicate sodo-calcique, de 6 mm d'épaisseur, classement des prestations 1C2, selon NF EN 12600, avec une couche antireflet sur une face, fixation sur menuiserie avec calage en utilisant des cales d'appui périmétriques et latérales, scellement à froid avec silicone synthétique incolore (non acrylique), compatible avec le matériau de support.
Code interne |  | Désignation |  | Quantité | Unité | Prix unitaire | Prix total
mt21vtt070a |  | Vitre en verre trempé de silicate sodo-calcique, de 6 mm d'épaisseur, classement des prestations 1C2, selon NF EN 12600, avec une couche antireflet sur une face. Selon NF EN 12150-1. |  | 1.006 | m² | 108719 | 109371
mt21vva015a |  | Cartouche de 310 ml de silicone neutre, incolore, dureté Shore A approchée de 23, selon NF EN ISO 868 et reprise élastique >=80%, selon NF EN ISO 7389. |  | 0.29 | U | 5320.11 | 1542.83
mt21vva021 |  | Matériel auxiliaire pour la mise en place de verres. |  | 1 | U | 1161.46 | 1161.46
mo055 |  | Compagnon professionnel III/CP2 vitrier. |  | 0.258 | h | 1193.62 | 307.95
mo110 |  | Ouvrier professionnel II/OP vitrier. |  | 0.258 | h | 891.24 | 229.94
|  | Frais de chantier des unités d'ouvrage |  | 2 | % | 112613 | 2252.26
[6 empty] | Montant total HT: | 114865