## Feuille 1
FCB040 | U |  | Cloison de bureau en aluminium.
Cloison de bureau pleine de 4x2,9 m, en aluminium prélaqué, avec isolation intermédiaire en laine minérale et arrêt supérieur en aluminium prélaqué.
Code interne |  | Désignation |  | Quantité | Unité | Prix unitaire | Prix total
mt26mal010a |  | Panneau plein à rainures et languettes pour cloisons de bureau, constitué de deux tôles en aluminium prélaqué avec isolation intermédiaire en laine minérale de conductivité thermique 0,039 W/(mK). |  | 11.3 | m² | 62501.9 | 706271
mt26mal020a |  | Profil en "U" en aluminium prélaqué pour cloisons de bureau. |  | 9.7 | m | 7158.81 | 69440.5
mt26mal030a |  | Plinthe en aluminium prélaqué pour cloisons de bureau. |  | 3.9 | m | 9162.13 | 35732.3
mo011 |  | Compagnon professionnel III/CP2 monteur. |  | 8.128 | h | 1152.36 | 9366.38
mo080 |  | Ouvrier professionnel II/OP monteur. |  | 8.128 | h | 838.14 | 6812.4
|  | Frais de chantier des unités d'ouvrage |  | 2 | % | 827623 | 16552.5
Coût d'entretien décennal: 118.184,55F CFA les 10 premières années. | [5 empty] | Montant total HT: | 844175