## Feuille 1
FIB010 | U | Traitement acoustique, avec des panneaux autoportants suspendus au plancher.
Traitement acoustique, situé à une hauteur inférieure à 4 m, avec panneau acoustique autoportant en laine minérale, de 1200x300x40 mm, revêtu sur les deux faces avec un voile minéral de couleur Blanco, finition avec un cadre métallique laqué, couleur blanche, suspendu au plancher avec tiges filetées galvanisées, de 6 mm de diamètre et 1000 mm de longueur, avec deux écrous et une rondelle.
Code interne |  |  | Désignation | Quantité | Unité | Prix unitaire | Prix total
mt16par130acaaa |  |  | Panneau acoustique autoportant en laine minérale, de 1200x300x40 mm, revêtu sur les deux faces avec un voile minéral de couleur Blanco, finition avec un cadre métallique laqué, couleur blanche, Euroclasse A1 de réaction au feu selon NF EN 13501-1. | 1 | U | 44492.2 | 44492.2
mt12pna027a |  |  | Tige filetée galvanisée, de 6 mm de diamètre et 1000 mm de longueur, avec deux écrous et une rondelle. | 2 | m | 607.34 | 1214.68
mo054 |  |  | Compagnon professionnel III/CP2 poseur d'isolants rigides ou flexibles. | 0.374 | h | 1152.36 | 430.98
mo101 |  |  | Ouvrier professionnel II/OP poseur d'isolants rigides ou flexibles. | 0.062 | h | 838.14 | 51.96
|  |  | Frais de chantier des unités d'ouvrage | 2 | % | 46189.8 | 923.8
Coût d'entretien décennal: 1.648,98F CFA les 10 premières années. | [5 empty] | Montant total HT: | 47113.7