## Feuille 1
FKC010 | U | Coffre fort.
Coffre fort domestique, avec serrure avec clé à gorges, couleur grise, de 252x342x250 mm de dimensions extérieures, 240x338x210 mm de dimensions intérieures, 6,0 mm d'épaisseur de la porte et 2,0 mm d'épaisseur des parois. Installation en surface.
Code interne |  |  | Désignation | Quantité | Unité | Prix unitaire | Prix total
mt41btv600aaae |  |  | Coffre fort domestique à installer en surface, avec serrure avec clé à gorges et deux boulons de 20 mm de diamètre, couleur grise, de 252x342x250 mm de dimensions extérieures, 240x338x210 mm de dimensions intérieures, 6 mm d'épaisseur de la porte et 2 mm d'épaisseur des parois, avec illumination intérieur avec led. | 1 | U | 81366.4 | 81366.4
mo011 |  |  | Compagnon professionnel III/CP2 monteur. | 0.616 | h | 1152.36 | 709.85
mo080 |  |  | Ouvrier professionnel II/OP monteur. | 0.616 | h | 838.14 | 516.29
mo020 |  |  | Compagnon professionnel III/CP2 construction. | 1.209 | h | 1121.29 | 1355.64
mo077 |  |  | Ouvrier professionnel II/OP construction. | 1.209 | h | 838.14 | 1013.31
|  |  | Frais de chantier des unités d'ouvrage | 2 | % | 84961.5 | 1699.23
Coût d'entretien décennal: 25.131,61F CFA les 10 premières années. | [5 empty] | Montant total HT: | 86660.7