## Feuille 1
FMV010 | m² |  | Revêtement mural vinylique.
Revêtement mural avec membrane homogène en PVC, de 0,90 mm d'épaisseur, avec traitement superficiel de protection PUR, couleur à choisir. Mise en place: avec colle à base de résine acrylique en dispersion aqueuse.
Code interne |  | Désignation |  | Quantité | Unité | Prix unitaire | Prix total
mt29cam010 |  | Colle à base de résine acrylique en dispersion aqueuse, pour le collage des revêtements de murs flexibles. |  | 0.15 | kg | 4332.41 | 649.86
mt18pha080a |  | Membrane homogène en PVC, de 0,9 mm d'épaisseur, avec traitement superficiel de protection PUR, couleur à choisir; fournie en rouleaux de 200 cm de largeur; poids total: 1600 g/m²; Euroclasse B-s2, d0 de réaction au feu, selon NF EN 13501-1. |  | 1.05 | m² | 23247.5 | 24409.9
mo026 |  | Compagnon professionnel III/CP2 poseur de revêtements flexibles. |  | 0.176 | h | 1121.29 | 197.35
mo064 |  | Ouvrier professionnel II/OP poseur de revêtements flexibles. |  | 0.176 | h | 838.14 | 147.51
|  | Frais de chantier des unités d'ouvrage |  | 2 | % | 25404.7 | 508.09
Coût d'entretien décennal: 16.584,15F CFA les 10 premières années. | [5 empty] | Montant total HT: | 25912.7