## Feuille 1
FNC020 | m² |  | Enduit de ciment sur l'arrière de la couche extérieure de la façade avec lame d'air.
Enduit de ciment, à vue, appliqué sur un parement vertical intérieur, à l'arrière de la couche extérieure de façade avec lame d'air, jusqu'à 3 m de hauteur, finition superficielle rugueuse, avec du mortier de ciment, type GP CSIII W1.
Code interne |  | Désignation |  | Quantité | Unité | Prix unitaire | Prix total
mt08aaa010a |  | Eau. |  | 0.004 | m³ | 1132.51 | 4.53
mt28mif010e |  | Mortier industriel d'enduit d'usage courant, de ciment, type GP CSIII W1, fourni en sacs, selon NF EN 998-1. |  | 0.019 | t | 43757.4 | 831.39
mo020 |  | Compagnon professionnel III/CP2 construction. |  | 0.315 | h | 1121.29 | 353.21
mo113 |  | Ouvrier d'exécution I/OE1 construction. |  | 0.225 | h | 807.54 | 181.7
|  | Frais de chantier des unités d'ouvrage |  | 2 | % | 1370.83 | 27.42
Coût d'entretien décennal: 237,70F CFA les 10 premières années. | [5 empty] | Montant total HT: | 1398.25