## Feuille 1
FNS010 | m² | Stuc sur parement intérieur.
Stucage de pâte de chaux et sable de marbre blanc.
Code interne |  |  | Désignation | Quantité | Unité | Prix unitaire | Prix total
mt09mor050c |  |  | Mortier de chaux aérienne ou éteinte (1:3), confectionnée sur site. | 0.01 | m³ | 95357.3 | 953.57
mt09mor050d |  |  | Mortier de chaux aérienne ou éteinte (1:4), confectionnée sur site. | 0.015 | m³ | 93092.3 | 1396.38
mo034 |  |  | Compagnon professionnel III/CP2 stucateur. | 0.835 | h | 1121.29 | 936.28
mo072 |  |  | Ouvrier professionnel II/OP stucateur. | 0.835 | h | 838.14 | 699.85
|  |  | Frais de chantier des unités d'ouvrage | 2 | % | 3986.08 | 79.72
Coût d'entretien décennal: 1.910,93F CFA les 10 premières années. | [5 empty] | Montant total HT: | 4065.8