## Feuille 1
FPC010 | m² |  | Peinture anticarbonatation.
Application manuelle de deux couches de revêtement élastique à base de résines acryliques en dispersion aqueuse, couleur blanche, finition mat, texture lisse, (rendement: 0,2 kg/m² par couche), pour la protection du béton ou mortier face à la carbonatation et aux milieux ambiants agressifs contaminés.
Code interne |  | Désignation |  | Quantité | Unité | Prix unitaire | Prix total
mt27tsb010ma |  | Revêtement élastique à base de résines acryliques en dispersion aqueuse, couleur blanche, finition mat, texture lisse, imperméable au dioxyde de carbone et perméable à la vapeur d'eau, pour la protection du béton ou mortier, face à la carbonatation et aux milieux ambiants agressifs contaminés, selon NF EN 1504-2. |  | 0.4 | kg | 4926.69 | 1970.68
mo038 |  | Compagnon professionnel III/CP2 peintre. |  | 0.188 | h | 1121.29 | 210.8
mo076 |  | Ouvrier professionnel II/OP peintre. |  | 0.188 | h | 838.14 | 157.57
|  | Frais de chantier des unités d'ouvrage |  | 2 | % | 2339.05 | 46.78
Coût d'entretien décennal: 1.550,79F CFA les 10 premières années. | [5 empty] | Montant total HT: | 2385.83