## Feuille 1
FPE130 | m² |  | Émail sur menuiserie en acier, finition martelée.
Application manuelle de deux couches d'émail synthétique, couleur à choisir, finition martelé, (rendement: 0,1 l/m² chaque couche); application préalable de deux couches d'impression synthétique antioxydante à séchage rapide, à base de résines alkydes, couleur blanche, finition mat (rendement: 0,1 l/m² chaque couche), sur porte intérieure, pleine, en acier.
Code interne |  | Désignation |  | Quantité | Unité | Prix unitaire | Prix total
mt27pfi140a |  | Impression synthétique antioxydante à séchage rapide, couleur blanche, finition mat, à base de résines alkydes et pigments antioxydants, de résistance à la corrosion élevée, à appliquer à la brosse ou au pistolet. |  | 0.2 | l | 10059 | 2011.81
mt27esm010a |  | Émail synthétique, pour intérieur, couleur à choisir, finition martelé, avec résistance aux intempéries, à appliquer à la brosse, au rouleau ou au pistolet. |  | 0.2 | l | 13107.9 | 2621.57
mo038 |  | Compagnon professionnel III/CP2 peintre. |  | 0.784 | h | 1121.29 | 879.09
mo076 |  | Ouvrier professionnel II/OP peintre. |  | 0.156 | h | 838.14 | 130.75
|  | Frais de chantier des unités d'ouvrage |  | 2 | % | 5643.22 | 112.86
Coût d'entretien décennal: 12.202,89F CFA les 10 premières années. | [5 empty] | Montant total HT: | 5756.08