## Feuille 1
FPH020 | m² |  | Peinture de polyuréthane aliphatique, dans l'industrie avec sollicitations chimiques.
Application manuelle de deux couches de peinture pour intérieur et extérieur, à base de polyuréthane aliphatique, couleur à choisir, finition brillante, texture lisse, (rendement: 0,15 kg/m² par couche), application préalable d'une couche de peinture pour intérieur et extérieur, à base de polyuréthane aliphatique, finition brillante; sur surface support en béton, dans l'industrie avec sollicitations chimiques.
Code interne |  | Désignation |  | Quantité | Unité | Prix unitaire | Prix total
mt27ppp010ra |  | Peinture pour intérieur et extérieur, à deux composants à base de polyuréthane aliphatique, couleur à choisir, finition brillante, texture lisse, résistante aux intempéries et a l'abrasion; à appliquer à la brosse, au rouleau ou au pistolet. |  | 0.3 | kg | 15044.3 | 4513.29
mt27ppp020c |  | Peinture pour intérieur et extérieur, à deux composants à base de polyuréthane aliphatique, finition brillante, texture lisse, résistante aux intempéries et a l'abrasion; à appliquer à la brosse, au rouleau ou au pistolet. |  | 0.143 | kg | 12994.7 | 1858.24
mo038 |  | Compagnon professionnel III/CP2 peintre. |  | 0.233 | h | 1121.29 | 261.26
mo076 |  | Ouvrier professionnel II/OP peintre. |  | 0.233 | h | 838.14 | 195.29
|  | Frais de chantier des unités d'ouvrage |  | 2 | % | 6828.08 | 136.56
Coût d'entretien décennal: 3.088,12F CFA les 10 premières années. | [5 empty] | Montant total HT: | 6964.64