## Feuille 1
FPM050 | m² |  | Peinture au silicate sur parement intérieur en plaques de ciment.
Application manuelle de deux couches de peinture au silicate, couleur blanche, finition mate, texture lisse, la première couche diluée avec 10% d'eau et la suivante diluée avec 5% d'eau, (rendement: 0,14 l/m² chaque couche); application préalable d'une couche d'impression à séchage rapide, à base de copolymères acryliques en dispersion aqueuse, dioxyde de titane et pigments de type "extenseur" sélectionnés, sur parement intérieur en plaques de ciment, vertical, jusqu'à 3 m de hauteur. Le prix comprend la protection des éléments du contour qui pourraient être affectés pendant les travaux et la résolution des points singuliers.
Code interne |  | Désignation |  | Quantité | Unité | Prix unitaire | Prix total
mt27pfj200a |  | Impression à séchage rapide, à base de copolymères acryliques en dispersion aqueuse, dioxyde de titane et pigments de type "extenseur" sélectionnés, couleur blanche, finition mate, sans odeur, à appliquer à la brosse, au rouleau ou au pistolet. |  | 0.091 | l | 7755.74 | 705.77
mt27pir110a |  | Peinture pour intérieur, à base de silicate potassique modifié en dispersion aqueuse, dioxyde de titane et pigments de type "extenseur" sélectionnés, couleur blanche, finition mate, texture lisse, antimoisissure, autonettoyante, respirante et résistante aux rayons UV; à appliquer à la brosse ou au rouleau. |  | 0.28 | l | 11850.8 | 3318.23
mo038 |  | Compagnon professionnel III/CP2 peintre. |  | 0.17 | h | 1121.29 | 190.62
mo076 |  | Ouvrier professionnel II/OP peintre. |  | 0.17 | h | 838.14 | 142.48
|  | Frais de chantier des unités d'ouvrage |  | 2 | % | 4357.1 | 87.14
Coût d'entretien décennal: 7.555,21F CFA les 10 premières années. | [5 empty] | Montant total HT: | 4444.24